## 协议版本和变更说明
协议版本 | 作者 | 时间 | 说明
0.1 | Nan | 2015-12-21 | 完成控制协议，状态协议，建立流程三部分草案
0.2 | Nan | 2015-12-29 | 修改控制协议中得应答，将status和statusMsg以外的部分放入data中 修改状态协议中得OnVolumeChange的格式，去掉了status和statusMsg
0.3 | Nan | 2015-12-29 | 修改闹钟设置的数据结构
0.4 | Nan | 2016-01-11 | 修改SetAlarm的数据结构
0.5 | Nan | 2016-01-25 | 增加App检测升级信息的分页，增加获取设置按键接口，增加获取和设置收藏列表 在Info命令中，增加了currentVolume和maxVolume
0.6 | Nan | 2016-01-26 | 删除AddFavorite和RemoveFavorite,添加AddUserPlayList，DelUserPlayList,UpdateUserPlayList
0.7 | Nan | 2016-02-01 | 修改Rename,Upgrade为Post
0.8 | Nan | 2016-02-22 | Info中加入Ip
0.9 | Nan | 2016-02-26 | 删除MaxVolume，修改了Status中status的定义，修改了OnPlayStateChange中state的定义
0.10 | Nan | 2016-03-02 | 在GetAlarm,SetAlarm中增加了dayList
0.11 | Nan | 2016-03-10 | 恢复AddFavorite和RemoveFavorite,修改其内部定义，给OnPlayStart增加isFavorite属性
0.12 | Nan | 2016-03-22 | 加入Suspend
0.13 | Nan | 2016-04-01 | 加入GetSuspend

## 控制协议
音箱的发现采用mdns协议，音箱注册_mzlink._tcp服务，app发现音箱后发送Info命令，获取音箱具体信息成功后，在设备列表中显示此音箱
手机和音箱间采用HTTP协议通信
手机和音箱间建立两条HTTP长连接，一条用于从手机向音箱发送命令，另一条用于音箱向手机推送状态变化
发送命令的请求如下格式：
http://ip:port/action?key=param&signature=xxx |  | key和signature目前没用，未来也许会用上。
Track定义 | { trackID:String, //歌曲id trackTitle:String, //歌曲标题 coverUrl:String, //歌曲封面图片url duration:int, //歌曲长度 playUrl:String, //歌曲原始地址 cp:String, //内容提供商标示 artistName:String, //歌手名 artistID:String, //歌手id } |  | PlayList定义 | { albumId:String; artistId:String; albumName:String; artistName:String; albumCoverUrl:String; trackList:[Track]; }
Action | 说明 | 请求方式 | 携带的参数 | 音箱应答内容 | 注释
Info | 获取音箱的设备信息 | Get |  | { status:Int, statusMsg:String, data:{ deviceName:String, deviceVersion:String, deviceVersionCode:Int, deviceID:String maxVolume:Int, currentVolume:Int, ip:String, loginStatus: [ { cp:String, isLogin:boolean } ] } } | currentVolume表示最大音量的百分比，例如50，表示50%音量
Status | 获取音箱的播放状态 | Get |  | { status:Int, statusMsg:String, data: { status:String, //BUFFERING STARTED PAUSED ERROR playList:PlayList, trackIndex:Int, elapsedTime:Int, //Seconds playMode:Int EQMode:Int isFavorite:Int } } | isFavorite：1表示收藏，0表示没有收藏
Play | 请求音箱播放歌曲或者歌单 | Post | { playList:PlayList, trackIndex:Int,//播放的起始歌曲序号 playMode:Int//顺序0，乱序1，列表循环2，单曲循环3 } | { status:Int, statusMsg:String, } | 当播放电台时，就是播放一个只有一个track的playList.
SetPlayMode | 设置播放模式（乱序，随机，顺序） | Post | { playMode:Int } | { status:Int, statusMsg:String, }
Pause | 请求音箱暂停播放 | Get | 无 | { status:Int, statusMsg:String, }
Resume | 请求音箱继续播放 | Get | 无 | { status:Int, statusMsg:String, }
Next | 请求音箱播放下一首歌曲 | Get | 无 | { status:Int, statusMsg:String, }
Prev | 请求音箱播放下一首歌曲 | Get | 无 | { status:Int, statusMsg:String, }
SetVolume | 设置音箱音量 | Post | { currentVolume:Int } | { status:Int, statusMsg:String, }
GetVolume | 获取音箱音量 | Get | 无 | { status:Int, statusMsg:String, data:{ maxVolume:Int, currentVolume:Int } }
Seek | 跳转到当前播放的曲目的某个时刻 | Post | { position:Int } | { status:Int, statusMsg:String, }
SetAlarm | 设置闹钟 | Post | { "alarmList": [ { "time":String "mode":Int "dayList":[int] "playList":PlayList "volume":Int "enable":Boolean }, ] } | { status:Int, statusMsg:String, } | time:单次时表示UTC绝对时间毫秒数，其他情况表示从当天0点起的毫秒数 Mode:单次0，每天1，工作日2,自定义3， dayList：当mode是自定义时，列举出每周那几天需要响，范围1-7,表示从周一到周日。例如，周一，周三，周四响，就传[1,0,1,1,0,0,0]
GetAlarm | 获取音箱端所有闹钟列表 | Get | 无 | { status:Int, statusMsg:String, data:{ alarmList: [ { time:String mode:Int dayList:[int] playList:PlayList volume:Int enable:Boolean }, ] } } | Mode:单次，每天，工作日
Rename | 修改音箱显示名字 | Post | { deviceName:String } | { status:Int, statusMsg:String, }
Upgrade | 请求音箱升级 | Post | { upgradeType:int upgradeVerCode:int *localURL:String *localMD5:String } | { status:Int, statusMsg:String, } | upgradeType:0稳定版，1内测版 upgradeVerCode:目标版本号 localURL，localMD5：仅用于内部调试
UpdatePlayList | 更新当前播放中的歌单 | Post | { playList:PlayList } | { status:Int, statusMsg:String, }
AddFavourite |  | Post | { track:Track } | { status:Int, statusMsg:String, }
RemoveFavourite | 取消歌曲收藏 | Post | { track:Track } | { status:Int, statusMsg:String, }
SetEQmode | 选择预设的均衡模式 | Post | { EQMode:int } | { status:Int, statusMsg:String, }
Login | 设置音箱端登陆对应CP账号 | Post | { cp:String, loginMode:int token:String, username:String, password:String, } | { status:Int, statusMsg:String, } | loginmMode中 0:token,1:username/password，token和密码方式二选一，用了token,那么username/password为空
Reverse | 设置当前连接为反向连接 | Get |  | { status:Int, statusMsg:String, }
SetKeyMap | 设置音箱按键功能 | Post | { keymap:{next:0} } | { status:Int, statusMsg:String, } | 0:Song, 1:album
GetKeyMap | 获取音箱按键功能 | Get |  | { status:Int, statusMsg:String, data:{keymap:{next:0}} }
GetAllUserPlayList | 获取音箱端用户歌单列表(包括我的收藏） | Get |  | { status:Int, statusMsg:String, data:{ playList:[playList] } }
AddUserPlayList | 添加一个用户歌单 | Post | { playList:playList } | { status:Int, statusMsg:String, data:{ albumId:String } } | 音箱会忽略app传过来的albumId,并自己生成一个
DelUserPlayList | 删除一个用户歌单 | Post | { albumId:[String] } | { status:Int, statusMsg:String, } | albumId就是每个PlayList中都包含的那个id
UpdateUserPlayList | 更新一个用户歌单 | Post | { playList:playList } | { status:Int, statusMsg:String, } | 音箱端通过albumId判断更新的是哪一个歌单，如果音箱端没有找到albumId会返回错误
Suspend | 定时关机 | Post | { time:int } | { status:Int, statusMsg:String, } | time表示多少秒后关机,0表示取消定时关机
GetSuspend | 获取定时关机设置 | Get |  | { status:Int, statusMsg:String, data:{ time:int } }

## 状态协议
音箱向手机回报状态协议
依然采用HTTP协议
http://ip:port/action?key=param&signature=xxx
Action | 说明 | 请求方式 | 携带的参数 | 手机应答内容 | 注释
OnPlayPrepare | 准备播放 | Post | { }
OnPlayStart | 播放开始 | Post | { playList:PlayList, trackIndex:Int,//播放的起始歌曲序号 playMode:Int isFavorite:Int } |  | isFavorite：0表示没有本歌曲没有被收藏，1表示已经被收藏
OnBuffering | 缓冲中 | Post | { percent:int }
OnPlayError | 播放时出错 | Post | { errorCode:int errorMsg:String }
OnPlayProgress | 播放进度 | Post | { currentPosition:int duration:int }
OnPlayStateChange | 播放暂停 | Post | { state:String } |  | //BUFFERING STARTED PAUSED ERROR
OnUpgrading | 升级进度 | Post | { percent:int }
OnUpgradeError | 升级出错 | Post | { errorCode:int errorMsg:String }
OnVolumeChange | 音箱音量改变 | Post | { maxVolume:Int, currentVolume:Int }

## 连接建立流程
| APP端 |  | 音箱端
1 | 建立连接1：发送Http://ip:port/info |  | { status:Int, statusMsg:String, deviceName:String, deviceVersion:String, deviceVersionCode:Int, deviceID:String loginStatus: [ { cp:String, isLogin:boolean } ] }
2 | 建立连接2：发送http://ip:port/Reverse |  | { status:Int, statusMsg:String, }
建立建立完成
3 |  | 当音箱开始播放时 | 基于连接2发送http://手机ip:port/OnPlayStart

## 检测升级信息
当App需要检测音箱firmware最新版本信息时。用以下请求
http://s.meizu.com/A8/getUpdateInfo?platform=1&versionCode=1&deviceID=12222222 | platform表示APP平台:ios:1,android:0,speaker：2
versionCode表示当前音箱端软件的VersionCode
deviceID表示音箱的deviceID
服务器会返回如下JSON
{"updateType":0, "version":"1.1", "versionCode":2, "updatePartition":"secondb", "updateDetail":"升级详情", "packageLength":24778766, "packageSize":"23.63MB", "downloadURL":"http://172.21.1.18:8000/SpeakerUpdate/update.zip", "mD5":"0c5d3389336ec80ec368cc6e2f8d55e5"}
App仅需要关注其中VersionCode和updateDetail,其他部分是给音箱端应用使用的